## 封面
BIOS版本发布门禁测试报告
功能: BIOS
项目名字: PR2710E
项目阶段: 计划、设计阶段
文档版本: 6.0
发布日期: 2024-12-25
| 授权 |  | 检查 | 准备
经手人 | 郎黔英 |  | 陈彦良 | 陈彦良
日期 | 2024/12/25 |  | 2024/12/25 | 2024/12/25

## 修改历史
※ ※ 修改历史 ※ ※
版本 | 修改描述 | 日期 | 准备 | 备注
0.0.01 | 第一次发布 | 2024/01/02 | 郎黔英
0.0.03 | 第二次发布 | 2024/02/04 | 刘丁菱
0.0.85 | 第三次发布 | 2024/05/08 | 阳健 | 从此版本开始，延续073版本号，073 codebase不做维护，后续只维护EMR codebase
0.0.87 | 第四次发布 | 2024/06/19 | 阳健 | 从0.0.85开始，延续CRB073版本号，073 codebase不做维护，后续只维护EMR codebase
0.0.89 | 第五次发布 | 2024/08/02 | 阳健 | 从0.0.85开始，延续CRB073版本号，073 codebase不做维护，后续只维护EMR codebase
0.0.90 | 第六次发布 | 2024/11/14 | 陈彦良
0.0.91 | 第七次发布 | 2024/12/25 | 陈彦良

## 配置
DUT 配置信息
主板与配置
主板SN | S/N FHS4-C48098
CPU | Intel(R) Xeon(R) PLATINUM 8461V
内存 | Micron SRx4 32GB RDIMM DDR5
硬盘 | SAMSUNG MZVLB512HBJQ
键盘 | 宝德WK-160
鼠标 | 罗技M100r
显示器 | Lenovo ThinkVision LEN L1900pA
VGAK卡 | ASPEED 2600集成显卡
电源 | PAC800D12-B1*2
OS配置
Suse Version | 21H2 20348.1
Windows Version | Windows Server2022
Windows Chipset Driver | Chipset-10.1.19263.8344-Server-BKC
Windows VGA Driver | Microsoft 基本显示适配器
Windows LAN Driver | Intel(R) I350 Gigabit Network Connection
Tool 配置
FLASH Tool Version | AfuEfix64.efi

## 测试报告
测试结果:
PASS | 功能测试通过
FAIL | 功能未准备好
N/A | 未测试
Not supported | 不支持
1. 标准BIOS特性测试
条目 |  |  | 预期的行为 | 结果 | 测试步骤
版本发布包检查 | 检查版本发布包里的文件是否都正确更新 |  | BIOS更新方法、changelist、MD5和FR FTR 两个BIOS版本 bin都有正确更新 | PASS | 打开版本发布包，检查各个文件是否正确更新
版本发布说明检查 | 1.校验和. 2.BIOS版本号. 3.发布时间. 4.修复时间. 5.已知问题. |  | 0x7A3530C5 0.0.91 2024/12/24 | PASS | 1.使用Chksum.exe计算出0.0.91版本BIOS的校验和； 2.查询代码根目录下的EagleStreamCrb.chm文件和FhsServerBoardPkg/history.txt文件，更新Changelist.txt里的版本号、发布时间、平台支持的相关信息和修正问题及增加功能。
BIOS版本号检查 (在BIOS setup和SMBIOS下) |  |  | 0.0.91 2024/12/24 | PASS | 1.AFU工具更新最新正式版BIOS，开机启动至BIOS setup下检查BIOS版本号和编译时间； 2.在BIOS下选择启动项进入系统，在系统下查看SMBIOS Type 0，确认BIOS版本号和编译时间是否和BIOS和版本发布说明里一致。
开机键测试(5次) | 开机 |  | 系统正常开机 | PASS | 在关机状态下，按Power Button开机启动到OS下，重复五次
| 关机 |  | 系统正常关闭 | PASS | 使用windows系统盘，开机启动到OS下，按Power Button关机，重复五次
重启键测试(5次) | 按重启健 |  | 系统正常重启 | PASS | 使用windows系统盘，开机启动到OS下，按Reset Button重启，重复五次
| 按Ctrl+Alt+Del键 |  | 系统正常重启 | PASS | 使用Linux系统盘，开机启动到系统下，同时按Ctrl+Alt+Del执行三键重启动作，重复五次
| Windows系统下重启 |  | 系统正常重启 | PASS | 使用windows系统盘，开机启动到OS下，点击windows启动菜单的重启选项进行系统重启，重复五次
检查功能键 | Esc/Del(进入BIOS Setup) |  | 进入BIOS Setup | PASS | 在关机或者重启状态下，当出现宝德logo界面时，按Esc/Del键看是否可以进入BIOS setup
| F7(进入启动菜单) |  | 进入启动菜单 | PASS | 在关机或者重启状态下，当出现宝德logo界面时，按F7键看是否可以进入Boot device Menu
| F12(进入PXE启动) |  | 进入PXE启动 | PASS | 在关机或者重启状态下，当出现宝德logo界面时，按F12键看是否可以进入PXE
2. 所有主要项目测试 | (所有BIOS setup下选项功能测试)
条目 |  |  | 预期的行为 | 结果 | 测试步骤
处理器信息 | 检查当前机器的CPUID |  | CPUID和当前CPU对应 | PASS | 在BIOS setup的Main菜单下查看CPU type，查询到的CPUID为C06F2-EMR-SP Rx
| 装上两个CPU开机 |  | 机器正常启动 | PASS | 装上两个EMR QS CPU，开机启动到BIOS setup下，在main菜单下查看两个CPU状态，看是否正常
| 超线程开关 | 启用超线程功能/ 禁用超线程功能 | 关闭超线程后，逻辑处理器数量会减少一半 | PASS | 将Socket Configuration->Processor Configuration菜单下的Hyper-threading(ALL)选项enable/ disable，然后在Advanced下的All CPU Information下查看逻辑处理器数量，Enable时逻辑处理器 数量为128，disable时逻辑处理器数量为64。
内存 | 总内存（检查当前配置） |  | 总内存和所插实际内存总和一致 | PASS | 在BIOS setup的Main菜单下查看Total Memory大小，插1根32G内存，大小显示为32G，显示正确
| 在每个插槽（1-12）上使用单个内存并开机。 |  | 单根内存可以正常开机 | PASS | 按照Intel Spce的内存插法插单根内存，看是否可以正常开机，开机时间是否达标
| 使用完整的内存配置进行开机 |  | 插满内存可以正常开机 | PASS | 插满24根内存条，看是否可以正常开机，开机时间是否达标
| 查询当前内存信息 |  | 内存信息与实际内存一致 | PASS | 在BIOS Setup->Socket Configuration->memory configuration的Memory Topology菜单下查看内存详细信息，查询到当前内存信息为：CPU0_Dimm_A0: 4800MT/s Micron SRx4 32GB DDR5 RDIMM 1.1V
保密 | 管理员密码 |  | 以管理员密码进入，拥有修改所有选项权限 | PASS | 在bios setup的Security菜单下设置Administrator Password,然后F4保存退出重启输入设置的管理员密码再次进入setup，看是否拥有修改全部选项的权限。
| 用户密码 |  | 以用户密码进入，仅拥有修改部分选项的权限 | PASS | 在bios setup的Security菜单下设置User Password,然后F4保存退出重启输入设置的用户密码再次进入setup，看是否权限受限制，只能修改时间和secure boot等部分选项。
启动项 | 设置引导优先级 |  | 机器启动时按照设定的优先级顺序进入启动项 | PASS | 在bios setup的boot菜单下设置Boot Option1/2/3/4，然后F4保存退出重启，看开机是否按照设置的顺序进入启动项。
芯片组 | 电源配置
| 电源控制策略 | 不上电 | 断电后的下一次上电，不会自动开机 | PASS | 在bios setup的Server Mgmt菜单下修改Power Control Policy选项为Do Not PowerUp，然后保存退 出重启完成后拔掉电源，然后插回电源看机器是否不会自动上电开机。
|  | 上一次电源状态 | 断电后的下一次上电状态，和断电前机器的状态一致 | PASS | 在bios setup的Server Mgmt菜单下修改Power Control Policy选项为Last Power State，然后保存退出重启完成后进入系统关机/不关机拔掉电源，然后插回电源看机器是否不会/会自动上电开机。
|  | 电源恢复 | 断电后的下一次上电，将会自动开机 | PASS | 在bios setup的Server Mgmt菜单下修改Power Control Policy选项为Power Restore，然后保存退 出重启完成后拔掉电源，然后插回电源看机器是否会自动上电开机。
|  | 未指定 | 未指定电源策略，默认不上电开机 | N/A | 在bios setup的Server Mgmt菜单下修改Power Control Policy选项为Unspecified，然后保存退 出重启完成后拔掉电源，然后插回电源看机器是否不会自动上电开机。
USB 配置
| 所有USB 设备 | 启用/禁用 | USB口可以正常识别设备 | PASS | 选项已经隐藏，仅测试USB口是否有功能
| 物理USB 接口1 | 启用/禁用 | USB口可以正常识别设备 | PASS | 连接键鼠和U盘，看是否有功能，选项已经隐藏，仅测试USB口是否有功能
| 物理USB 接口2 | 启用/禁用 | USB口可以正常识别设备 | PASS | 连接键鼠和U盘，看是否有功能，选项已经隐藏，仅测试USB口是否有功能
| 前置 USB 接口1 | 启用/禁用 | USB口可以正常识别设备 | N/A | （仅整机才有，单板不测）选项已经隐藏，仅测试USB口是否有功能
| 前置 USB 接口2 | 启用/禁用 | USB口可以正常识别设备 | N/A | （仅整机才有，单板不测）选项已经隐藏，仅测试USB口是否有功能
| BMC USB2.0 接口 | 启用/禁用 | USB口可以正常识别设备 | PASS | 连接键鼠和U盘，看是否有功能，选项已经隐藏，仅测试USB口是否有功能
ME 子系统
| ME 版本 |  | ME版本号与BIOS内包的一致 | PASS | 在bios setup的main菜单下查看ME版本为Oper.Firmware Version 18:6.1.4.5
高级配置 | SATA 配置
| SATA 0 - 5接口 | 当前状态 | 能正常识别SATA盘 | PASS | 连接背板，在每个port插SATA盘，看是否每个Port都能正常识别
| SATA Port1 | Enable/Disable | N/A
| SATA Port2 | Enable/Disable | N/A
| SATA Port3 | Enable/Disable | N/A
串口控制台重定向
| 控制台重定向 | 启用/禁用 | 能在SOL端正常控制BIOS setup | PASS | 在bios setup->Advanced->Serial Port Console Redirection菜单下将Console Redirection选项enable，然后在BMC web端打开SOL，分别测试BIOS setup，OS两个场景，看sol端是否可以实现远程控制
启动PXE OPROM和网络堆栈
| PXE 功能 | 启用/禁用 | 禁用后PXE启动项消失 | PASS | 在bios setup->Advanced->Network Stack Configuration菜单下，将IPV4 PXE support选项enable /disable，看是否能禁用/启用PXE功能，禁用之后，BIOS下将没有PXE启动项
服务管理 | 系统事件日志
| BMC 版本 |  | BMC版本号与实际一致 | PASS | 在bios setup的Server Mgmt菜单下查看BMC版本，显示的版本为0.02.7
| 事件日志 | 启用/禁用 | 禁用后无SEL log丢出 | PASS | 在bios setup->Server Mgmt->System Event log菜单下更改SEL Compoents选项，关闭后使用IPMI命令SEL clear清除log，重启后在View System Event log栏看是否还好有log丢出
| Sel 功能 |  | SEL log正常记录 | PASS | 使用IPMI命令往SEL里写log，看是否可以正常记录
BMC 网络配置
| 配置地址源 | 静态 | 设置后BMC IP与BIOS下设置的一致 | PASS | 在bios setup->Server Mgmt->BMC network configuration菜单下修改Configuration Address source为Static，然后设置IP和子网掩码，保存退出后重启再次进入查看IP是否不会变化
|  | 通过DHCP动态分配IP | 设置后BMC IP由DHCP动态分配 | PASS | 在bios setup->Server Mgmt->BMC network configuration菜单下修改Configuration Address source为DynamicBmcDhcp，保存退出后重启再次进入查看IP是否会变化
|  | 不通过DHCP分配IP | 设置后不通过DHCP分配获取网络信息 | PASS | 在bios setup->Server Mgmt->BMC network configuration菜单下修改Configuration Address source为DynamicBmcNoDhcp，保存退出后重启再次进入查看IP是否会变化
| Configuration source | 未指定 | 设置后保留当前的网络信息获取方式和信息 | N/A | 为选项默认值，无需测试
保存退出 | 保存更改并重启 |  | 保存修改的BIOS设定然后重启 | PASS | 在BIOS setup下更改任意设定，选择Save change and Reset，重启后再进入setup看设定是否保存
Save as User Defaults | 放弃更改 |  | 撤回之前的修改 | PASS | 在BIOS setup下更改任意设定，选择Discard Changes，重启后再进入setup看设定是否没有保存
Restore User Defaults | 恢复默认设置 |  | 将所有BIOS setup选项恢复为默认值 | PASS | 在BIOS setup下更改任意设定，选择Restore Defaults，看更改的选项是否恢复为默认值
3. POST 热键
条目 |  |  | 预期的行为 | 结果 | Remark
快捷键功能 | F12 进入PXE启动 |  | 系统进入PXE | PASS | 同上述Function Key测试方法
| F7 进入启动菜单 |  | 系统进入启动菜单 | PASS | 同上述Function Key测试方法
4. DC 循环
条目 |  |  | 预期的行为 | 结果 | Remark
DC 循环 | EFI 重启 |  | 正常重启，没有宕机现象 | N/A
| Linux 重启 |  | 正常重启，没有宕机现象 | PASS | 板子S/N：FHS4-C48089;bmc版本：0.02.9；CPLD版本：0.00.69；外设：键鼠，U盘；圈数：500圈pass
使用root账号进入系统,设置正确系统时间,创建文件夹,放入AC_DC_Reboot_test-V4.7文件；输入命令：chmod 777 *+enter ./AC_DC_Reboot_test-V4.7；按照提示输入设备参数；运行前要修改etc/gdm目录下的custom.conf文件，自动 启动设置为true，用户设为root。
5. 系统模块测试
条目 |  |  | 预期的行为 | 结果 | Remark | 0
安装Windows Server 2022 64位操作系统并使用AHCI模式进行驱动程序测试。 | 安装Windows Server 2022 64-bit |  | 系统安装成功 | N/A | 准备好做成系统盘的U盘，通过U盘启动，选择Windows系统安装
| 安装驱动 |  | 驱动安装成功 | N/A | 根据BKC版本去Intel官网搜索对应BKC版本的Chipset Driver，按照提示安装好驱动
| 设备管理黄标 |  | 设备管理器无黄标 | N/A | 安装好驱动后，在设备管理器下查看设备是否有黄标
进入 UEFI Shell | EFI下挂载文件系统 |  | EFI shell下可以正常操作U盘文件 | PASS | 开机启动到BIOS setup，然后在Save&Exit菜单选择shell启动项进入，在shell下挂载U盘，测试是否 可以操作U盘里的文件
| 测试EFI常用命令 |  | EFI shell可以正常使用efi commands | PASS | 开机启动到BIOS setup，然后在Save&Exit菜单选择shell启动项进入，在shell测试efi commands 如exit、cd等等
测试 Debug Card | LPC 头部的POST code |  | debug code正常显示 | PASS | 在开机过程中，查看debug card的Post code是否正常丢出
测试 SMBIOS | 在操作系统中检查SMBIOS文档 |  | SMBIOS type显示符合spce要求 | PASS | 在windows下dump smbios文档，查看每个smbios type显示是否正确
6. 外部设备测试
USB 接口 | 检查所有USB端口上的USB 1.1/2.0/3.0设备 |  | USB口可以正常识别设备 | PASS | 使用安装好驱动的windows盘，开机启动到系统，再设备管理器下查看USB设备状态 （无USB1.1，不需要测试USB 1.1）
控制台重定向 | Setup |  | 能在SOL端正常控制BIOS setup | PASS | 同上述Console Redirection测试方法
PCI/PCI-E | 所有插槽上连接PCI-E卡 |  | 卡槽上接的设备可在redfish端正常显示 | N/A | 在板子上插满对应位置的riser卡，看riser每个卡槽的设备是否可以正常识别
| 检查操作系统中的设备 |  | 设备管理器下外接设备正常识别，且没有黄标 | PASS | 使用安装好驱动的windows盘，开机启动到系统，再设备管理器下查看是否有黄标
7.更新BIOS测试
条目 |  |  | 预期的行为 | 结果 | Remark
更新BIOS | 测试BIOS -> 测试 BIOS |  | BIOS成功更新 | PASS | 先将机器更新至最新版的BIOS，使用AFU tool，在shell下使用AfuEfix64.efi PR2710E-BDFR-BIOS-0.0.91.bin /p /b /x /n /k的命令刷BIOS，看是否可以成功，成功后完全断电再上电开机
| 测试 BIOS -> 之前的 BIOS |  | BIOS成功更新 | PASS | 先将机器更新至最新版的BIOS，使用AFU tool，在shell下使用AfuEfix64.efi PR2710E-BDFR-BIOS-0.0.90.bin /p /b /x /n /k的命令刷BIOS，看是否可以成功，成功后完全断电再上电开机
| 之前的 BIOS -> 测试 BIOS |  | BIOS成功更新 | PASS | 先将机器更新至上一版的BIOS，使用AFU tool，在shell下使用AfuEfix64.efi PR2710E-BDFR-BIOS-0.0.91.bin /p /b /x /n /k的命令刷BIOS，看是否可以成功，成功后完全断电再上电开机
8.修复的问题单
条目 |  |  |  | 结果 | Remark
注意事项: